## PadXY from .CAD export
Pin Number | Pad Shape | X | Y | Xcentered | Ycentered
1 | PADSTACK_C106D106N | 212.99 | -111.02 | 0 | 0
2 | PADSTACK_C47D47N | -41.73 | 25.2 | -254.72 | 136.22
3 | PADSTACK_C47D47N | 467.71 | 25.2 | 254.72 | 136.22
4 | PADSTACK_C39D39N | 212.99 | -246.85 | 0 | -135.83
A1 | PADSTACK_O28X16-NP | 0 | 0 | -212.99 | 111.02
A2 | PADSTACK_O28X16-NP | 0 | -23.62 | -212.99 | 87.4
A3 | PADSTACK_O28X16-NP | 0 | -47.24 | -212.99 | 63.78
A4 | PADSTACK_O28X16-NP | 0 | -70.87 | -212.99 | 40.15
A5 | PADSTACK_O28X16-NP | 0 | -94.49 | -212.99 | 16.53
A6 | PADSTACK_O28X16-NP | 0 | -118.11 | -212.99 | -7.09
A7 | PADSTACK_O28X16-NP | 0 | -141.73 | -212.99 | -30.71
A8 | PADSTACK_O28X16-NP | 0 | -165.35 | -212.99 | -54.33
A9 | PADSTACK_O28X16-NP | 0 | -188.98 | -212.99 | -77.96
A10 | PADSTACK_O28X16-NP | 0 | -212.6 | -212.99 | -101.58
B1 | PADSTACK_O28X16-NP | 36.22 | 0 | -176.77 | 111.02
B2 | PADSTACK_O28X16-NP | 36.22 | -23.62 | -176.77 | 87.4
B3 | PADSTACK_O28X16-NP | 36.22 | -47.24 | -176.77 | 63.78
B4 | PADSTACK_O28X16-NP | 36.22 | -70.87 | -176.77 | 40.15
B5 | PADSTACK_O28X16-NP | 36.22 | -94.49 | -176.77 | 16.53
B6 | PADSTACK_O28X16-NP | 36.22 | -118.11 | -176.77 | -7.09
B7 | PADSTACK_O28X16-NP | 36.22 | -141.73 | -176.77 | -30.71
B8 | PADSTACK_O28X16-NP | 36.22 | -165.35 | -176.77 | -54.33
B9 | PADSTACK_O28X16-NP | 36.22 | -188.98 | -176.77 | -77.96
B10 | PADSTACK_O28X16-NP | 36.22 | -212.6 | -176.77 | -101.58
C1 | PADSTACK_O28X16-NP | 129.92 | 0 | -83.07 | 111.02
C2 | PADSTACK_O28X16-NP | 129.92 | -23.62 | -83.07 | 87.4
C3 | PADSTACK_O28X16-NP | 129.92 | -47.24 | -83.07 | 63.78
C4 | PADSTACK_O28X16-NP | 129.92 | -70.87 | -83.07 | 40.15
C5 | PADSTACK_O28X16-NP | 129.92 | -94.49 | -83.07 | 16.53
C6 | PADSTACK_O28X16-NP | 129.92 | -118.11 | -83.07 | -7.09
C7 | PADSTACK_O28X16-NP | 129.92 | -141.73 | -83.07 | -30.71
C8 | PADSTACK_O28X16-NP | 129.92 | -165.35 | -83.07 | -54.33
C9 | PADSTACK_O28X16-NP | 129.92 | -188.98 | -83.07 | -77.96
C10 | PADSTACK_O28X16-NP | 129.92 | -212.6 | -83.07 | -101.58
D1 | PADSTACK_O28X16-NP | 166.14 | 0 | -46.85 | 111.02
D2 | PADSTACK_O28X16-NP | 166.14 | -23.62 | -46.85 | 87.4
D9 | PADSTACK_O28X16-NP | 166.14 | -188.98 | -46.85 | -77.96
D10 | PADSTACK_O28X16-NP | 166.14 | -212.6 | -46.85 | -101.58
E1 | PADSTACK_O28X16-NP | 259.84 | 0 | 46.85 | 111.02
E2 | PADSTACK_O28X16-NP | 259.84 | -23.62 | 46.85 | 87.4
E9 | PADSTACK_O28X16-NP | 259.84 | -188.98 | 46.85 | -77.96
E10 | PADSTACK_O28X16-NP | 259.84 | -212.6 | 46.85 | -101.58
F1 | PADSTACK_O28X16-NP | 296.06 | 0 | 83.07 | 111.02
F2 | PADSTACK_O28X16-NP | 296.06 | -23.62 | 83.07 | 87.4
F3 | PADSTACK_O28X16-NP | 296.06 | -47.24 | 83.07 | 63.78
F4 | PADSTACK_O28X16-NP | 296.06 | -70.87 | 83.07 | 40.15
F5 | PADSTACK_O28X16-NP | 296.06 | -94.49 | 83.07 | 16.53
F6 | PADSTACK_O28X16-NP | 296.06 | -118.11 | 83.07 | -7.09
F7 | PADSTACK_O28X16-NP | 296.06 | -141.73 | 83.07 | -30.71
F8 | PADSTACK_O28X16-NP | 296.06 | -165.35 | 83.07 | -54.33
F9 | PADSTACK_O28X16-NP | 296.06 | -188.98 | 83.07 | -77.96
F10 | PADSTACK_O28X16-NP | 296.06 | -212.6 | 83.07 | -101.58
G1 | PADSTACK_O28X16-NP | 389.76 | 0 | 176.77 | 111.02
G2 | PADSTACK_O28X16-NP | 389.76 | -23.62 | 176.77 | 87.4
G3 | PADSTACK_O28X16-NP | 389.76 | -47.24 | 176.77 | 63.78
G4 | PADSTACK_O28X16-NP | 389.76 | -70.87 | 176.77 | 40.15
G5 | PADSTACK_O28X16-NP | 389.76 | -94.49 | 176.77 | 16.53
G6 | PADSTACK_O28X16-NP | 389.76 | -118.11 | 176.77 | -7.09
G7 | PADSTACK_O28X16-NP | 389.76 | -141.73 | 176.77 | -30.71
G8 | PADSTACK_O28X16-NP | 389.76 | -165.35 | 176.77 | -54.33
G9 | PADSTACK_O28X16-NP | 389.76 | -188.98 | 176.77 | -77.96
G10 | PADSTACK_O28X16-NP | 389.76 | -212.6 | 176.77 | -101.58
H1 | PADSTACK_O28X16-NP | 425.98 | 0 | 212.99 | 111.02
H2 | PADSTACK_O28X16-NP | 425.98 | -23.62 | 212.99 | 87.4
H3 | PADSTACK_O28X16-NP | 425.98 | -47.24 | 212.99 | 63.78
H4 | PADSTACK_O28X16-NP | 425.98 | -70.87 | 212.99 | 40.15
H5 | PADSTACK_O28X16-NP | 425.98 | -94.49 | 212.99 | 16.53
H6 | PADSTACK_O28X16-NP | 425.98 | -118.11 | 212.99 | -7.09
H7 | PADSTACK_O28X16-NP | 425.98 | -141.73 | 212.99 | -30.71
H8 | PADSTACK_O28X16-NP | 425.98 | -165.35 | 212.99 | -54.33
H9 | PADSTACK_O28X16-NP | 425.98 | -188.98 | 212.99 | -77.96
H10 | PADSTACK_O28X16-NP | 425.98 | -212.6 | 212.99 | -101.58

## Pinout
| H | G | F | E | D | C | B | A
10 | GPU_DP2_HPD_GATE | GND | NC | 3V3_DGFF | 5V0_DGFF | NC | GND | DGFF_nALERT | Power
9 | GND | GPU_EDP_N0 | DGPU_PWROK | 3V3_DGFF | 5V0_DGFF | GPU_DP1_HPD_GATE | GPU_EDP_AUXN | GND | DP/eDP
8 | CLK_PEG_N0 | GPU_EDP_P0 | GPU_DP1_N0 | DGFF 1 |  | GPU_EDP_N2 | GPU_EDP_AUXP | GPU_DP2_N0 | PCIe
7 | CLK_PEG_P0 | GND | GPU_DP1_P0 |  |  | GPU_EDP_P2 | GND | GPU_DP2_P0 | DGFF GPIO Output
6 | GND | GPU_DP_N3 | GND |  |  | GND | GPU_DP2_N3 | GND | DGFF GPIO Input
5 | GPU_DP2_N2 | GPU_DP1_P3 | GPU_DP1_AUXN |  |  | GPU_EDP_N3 | GPU_DP2_P3 | GPU_DP2_AUXN
4 | GPU_DP2_P2 | GND | GPU_DP1_AUXP |  |  | GPU_EDP_P3 | GND | GPU_DP2_AUXP
3 | GND | GPU_DP1_N2 | GND |  |  | GND | GPU_EDP_N1 | GND
2 | GPU_DP2_N1 | GPU_DP1_P2 | DGPU_PWEX_nRST | PCIE_nWAKE | GPU_nTYPE | DGFF_IFP_HPD | GPU_EDP_P1 | GPU_DP1_N1
1 | PU_DP2_P1 | GND | GND | GPU_EDP_HPD | DGFF_VGA_nDIS | DGFF_nOVERT | GND | GPU_DP1_P1
| H | G | F | E | D | C | B | A
10 | DGFF_PWR_LEVEL | GND | GPU_GC6_FB_EN_R | 3V3_DGFF | 5V0_DGFF | NC | GND | NC
9 | GND | PEG_CTX_GRX_N4 | MACO_EN | 3V3_DGFF | 5V0_DGFF | DGFF_CLK_nREQ | PEG_CRX_GTX_N1 | GND
8 | PEG_CTX_GRX_N0 | PEG_CTX_GRX_P4 | PEG_CTX_GRX_N7 | DGFF 2 |  | PEG_CRX_GTX_N0 | PEG_CRX_GTX_P1 | PEG_CRX_GTX_N5
7 | PEG_CTX_GRX_P0 | GND | PEG_CTX_GRX_P7 |  |  | PEG_CRX_GTX_P0 | GND | PEG_CRX_GTX_P5
6 | GND | PEG_CTX_GRX__N2 | GND |  |  | GND | PEG_CRX_GTX__N3 | GND
5 | PEG_CTX_GRX_N1 | PEG_CTX_GRX_P2 | PEG_CTX_GRX_N6 |  |  | PEG_CRX_GTX_N2 | PEG_CRX_GTX_P3 | PEG_CRX_GTX_N6
4 | PEG_CTX_GRX_P1 | GND | PEG_CTX_GRX_P6 |  |  | PEG_CRX_GTX_P2 | GND | PEG_CRX_GTX_P6
3 | GND | PEG_CTX_GRX_N5 | GND |  |  | GND | PEG_CRX_GTX_N4 | GND
2 | PEG_CTX_GRX_N3 | PEG_CTX_GRX_P5 | DGPU_PWR_EN_R | GPU_nEVENT | DGFF_PANEL_BKEN | GPU_SMBDAT_R | PEG_CRX_GTX_P4 | PEG_CRX_GTX_N7
1 | PEG_CTX_GRX_P3 | GND | VGA_IDENTITY | DGFF_BIA_PWM | DGFF_ENVDD | GPU_SMBCLK_R | GND | PEG_CRX_GTX_P7
| H | G | F | E | D | C | B | A
10 | GND | GND | GND | GND | GND | GND | GND | GND
9 | GND | PEG_CTX_GRX_N12 | GND | GND | GND | GND | PEG_CRX_GTX_N9 | GND
8 | PEG_CTX_GRX_N8 | PEG_CTX_GRX_P12 | PEG_CTX_GRX_N15 | DGFF 3 |  | PEG_CRX_GTX_N8 | PEG_CRX_GTX_P9 | PEG_CRX_GTX_N13
7 | PEG_CTX_GRX_P8 | GND | PEG_CTX_GRX_P15 |  |  | PEG_CRX_GTX_P8 | GND | PEG_CRX_GTX_P13
6 | GND | PEG_CTX_GRX__N10 | GND |  |  | GND | PEG_CRX_GTX__N11 | GND
5 | PEG_CTX_GRX_N9 | PEG_CTX_GRX_P10 | PEG_CTX_GRX_N14 |  |  | PEG_CRX_GTX_N10 | PEG_CRX_GTX_P11 | PEG_CRX_GTX_N14
4 | PEG_CTX_GRX_P9 | GND | PEG_CTX_GRX_P14 |  |  | PEG_CRX_GTX_P10 | GND | PEG_CRX_GTX_P14
3 | GND | PEG_CTX_GRX_N13 | GND |  |  | GND | PEG_CRX_GTX_N12 | GND
2 | PEG_CTX_GRX_N11 | PEG_CTX_GRX_P13 | GND | GND | GND | GND | PEG_CRX_GTX_P12 | PEG_CRX_GTX_N15
1 | PEG_CTX_GRX_P11 | GND | GND | GND | GND | GND | GND | PEG_CRX_GTX_P15